## 智慧黑板教室方案
湘潭市工业贸易中等专业学校教学用智慧黑板采购需求
序号 | 设备名称 | 品牌 | 型号 | 技术要求 | 单位 | 数量 | 单价（元） | 总价（元） | 最高限价（元）
1 | 智慧黑板 | 科大讯飞iFLYTEK | BC86HL | 一、硬件参数 1.整机屏幕采用≥86英寸 UHD超高清LED 液晶屏，显示比例16:9，屏幕图像分辨率≥3840*2160，主屏表面硬度≥9H，透光率≥90%，屏幕支持防眩光功能。 2.整机需采用全金属外壳材质，三拼接平面一体化设计，主副屏过渡平滑并在同一平面，中间无单独边框阻隔，屏幕边缘采用圆角包边防护，整机背板采用金属材质。 3.需支持40点触控及同时书写，触摸分辨率≥32768×32768，定位精度≤±1mm，最小识别直径≤3mm，触摸响应时间：≤8ms； 4.Windows系统下触摸书写延迟≤60ms；从安卓通道切换到内置电脑通道后，触摸框在1s内可进行触控书写；从内置电脑切换到外部通道后，触摸框在3s内可进行触控书写； 5.整机主屏和整机两侧副板需支持普通粉笔、液体粉笔、水溶性粉笔直接书写； 6.整机需支持前置物理接口不少于5个，所有接口均采用非转接方式，包含≥1路HDMI接口、≥2路双通道USB3.0接口(Windows和 Android系统均能被识别）、≥1路Type-C接口（支持全功能PD 65W）、≥1路USB-Type-B接口（Touch）。 7.整机后置物理接口需不少于11个，包含≥2路HDMI2.0、≥2路USB2.0、≥1路RS232、≥1路RJ45、≥1路TOUCH USB(触控输出接口)、≥1路mic in3.5mm、≥1路LINE out 3.5mm、≥1路Coax、≥1路TF Card。 8.整机需具有前置按键，数量不低于6个，包含开关机、护眼、录课、主页、音量+、音量-。需支持通过前置面板物理按键一键启动录课功能，录制屏幕及整机半径12米内课堂现场音频，录制画面完整，无死角，人声清晰，无较大背景噪音。 ▲9.整机下型材面板需具备两处磁吸区域，分别在左右各一侧，并具有磁吸标识，磁吸拉力≥1Kg，可吸附具备磁吸功能的书写笔和智能笔等物品，吸附稳定、不掉落。（需提供第三方检测机构出具的具有“CMA” 或“CNAS”标识的检测报告扫描件并加盖投标人公章。） 10.整机需内置光感传感器，可根据环境光自动调节整机亮度。 11.整机需内置非独立外扩展麦克风阵列，麦克风数量≥8个，可用于对教室环境音频进行采集，整机拾音距离≥12m，拾音角度≥180°。 ▲12.智能降噪麦克风阵列，需支持远场拾音，高信噪比≥65dB， 超高灵敏度≥-38dB；支持AGC、AEC、NN智能AI降噪功能。（需提供第三方检测机构出具的具有“CMA” 或“CNAS”标识的检测报告扫描件并加盖投标人公章。） 13.为方便教学使用，整机双系统下均支持手势调出中控导航系统，实现中控导航、系统切换、系统工具功能调取；整机支持多种手势操作，支持多窗口切换、最小化、亮息屏、降半屏、中控菜单； 14.整机自带Android操作系统， 系统版本≥Android 14，≥八核处理器，内存≥4GB，存储空间≥32GB。 15.整机需内置 2.2 声道扬声器，位于设备下边框出音，额定总功率≥60W，语言清晰度（STI-PA）≥0.75。 16.整机扬声器需支持在 100%音量下，1 米处声压级≥90dB，10 米处声压级≥84dB，响度差距≤6dB。 ▲17.整机需内置高清广角摄像头，结构采用非独立设计。支持3D降噪算法，图像信噪比≥40db，支持输出MJPG视频格式。需支持≥4800万像素，可拍摄8000×6000的照片，支持输出4K图片 ，对角视场角≥135°，水平视场角≥120°，垂直视场角≥89°。（需提供第三方检测机构出具的具有“CMA” 或“CNAS”标识的检测报告扫描件并加盖投标人公章。） ▲18.整机需预留互联副板连接接口，可实现板书书写数据采集功能，可识别老师粉笔书写，板擦或手指擦除手势，且书写过程中可同步到一体机主屏，支持板书录制，回看和分享。（需提供第三方检测机构出具的具有“CMA” 或“CNAS”标识的检测报告扫描件并加盖投标人公章。） 19.整机 OPS 电脑安装结构需支持按压式卡扣或螺丝固定模式，可抽拉式安装，无需工具就可快速拆卸电脑模块。 ▲20.需支持通过口语表达快速返回系统桌面、选人和打开白板、亮度调整、声音大小调整、打开资源库和课本、计时器、AI 录课、上一页、下一页。（需提供第三方检测机构出具的具有“CMA” 或“CNAS”标识的检测报告扫描件并加盖投标人公章。） 二、OPS参数 1.整机架构:为降低电脑模块维护成本，针脚数为行业通用≤80Pin ,与大屏无单独接线； 2.为保证产品安全性，采用卡扣固定，无需工具即可快速拆卸电脑模块； 3.处理器：≥8核12线程，主频≥2GHz，内存≥8G，硬盘≥256G SSD 。 4.USB接口要求：USB3.0+USB2.0 共计6个； 5.其他接口要求：网络接口不少于1个，DP输出接口不少于1个，HDMI不少于1个，耳机不少于1个，麦克风输入接口不少于1个； 6.Wifi：需支持802.11b/g/n；蓝牙需支持Bluetooth 4.2以上。 | 台 | 18 |  |  | 451724.4元
2 | 教学系统 | 畅言 | 皆成智能教学系统V5.0 | 1、配套教学资源：需提供同步教学资源，不少于10个以上学科配套资源，如语文、数学、英语、物理、化学、生物、政治、历史、地理；配套资源类型包括课件、文本、图片、音频、视频、H5动画；需提供全学科电子化教材，其中语文、英语、音乐三大语言类学科提供语言学习资源支持即点即读功能；需支持每位教师下载电子课本的下载数量不低于10本； 2、PPT备课工具：需支持制作PPT课件时可插入教学互动活动，如分类、连线、卡片、画廊、 语言学科评测练习、函数等；需支持直接引用与课程相关的云端、校本资源库、个人资源库资源； 3、电子白板教学：需电子白板手写中英文实现转写功能，手写字词、单词、句子转写成印刷体，识别为印刷体后支持朗读、评测、生成卡片功能，中文卡片包括拼音、笔顺、部首和结构，英文卡片包括发音、翻译、关联词、常用短语、例句； 4、提供罗盘工具，需支持五指点击屏幕调出罗盘工具，需支持在一体机屏幕任意位置停留或左右侧边隐藏；常见应用工具≥2层功能调取如选择、擦除等； 5、在系统界面下，内置侧边栏快捷菜单，支持≥10种快捷入口，如主页、文件、课本、白板、展台、讲评、智能笔等；需支持在系统界面下实现上课/下课，并自动登录/退出教师账号，登录后自动进入上次授课班级及教学进度； 6、需支持≥7种智能手势操作功能，便捷教师应用操作，提升人机交互效率，如调用系统菜单、召唤全局工具栏、窗口最小化、多窗口管理、亮/息屏、降半屏等手势操作功能； 7、需支持录课功能，需支持≥2种调取方式，如前置物理按键一键调取或罗盘工具调取；支持对微课内容（PPT、电子课本、网页、文档）进行关键帧提取； 8、提供教学学科工具： 1）支持≥6种平面几何工具，如线、角、圆等常见平面几何工具，绘制平面图形支持设置任意中心点进行旋转，辅助学生理解； 2）支持绘制≥4种以上立体几何图形，如立方体、圆柱体、多棱柱、多棱锥等；支持≥5种图形工具操作，如立方体图形至少支持三视图、展开、收起、构图、堆积等常见教学操作，培养学生数学学科素养； 3）支持≥6种以上函数工具类型；支持≥4种常见尺规工具；≥8种英语学科工具； 4）提供≥56种化学仪器工具，支持将教师手写的化学方程式自动识别为标准印刷体；并支持智能推荐功能，可根据原生笔迹或印刷体快速调取对应的化学元素、化学实验、微课讲解等资源。 | 套 | 18
3 | 集控平台 | 畅言 | 智慧窗校级教学终端集控管理平台V1.0 | 1.管理平台需采用B/S混合云架构设计，无需本地额外部署服务器等设备即可实现对教学信息化设备运行数据的监测。 2. Windows、 Linux、 Android、I0S等多种操作系统通过网页浏览器登陆操作，需提供2种身份识别方式：支持通过账号登录、手机扫码登录方式，方便用户使用。 3.支持设备使用数据监控：实时查看当前管控设备数、开机设备数、设备异常数；查看设备和软件使用情况。 4.实时监测已连接的交互智能设备状态，需支持显示至少10台设备使用的缩略预览以及单设备全屏查看；需支持远程监测交互智能设备开关机状态、CPU状态、硬盘使用状况、内存使用状况等设备数据。 5.需支持对广域网内的交互智能终端进行远程实时控制：监测设备当前运行界面，开关机、切换通道、更改图像、打铃及解锁屏等功能，并需支持自定义日循环执行，预约定时执行；选定的交互智能设备远程推送动态文字动公告；远程下发文件。 6.需提供教学专用弹窗屏蔽工具：支持对软件应用弹窗进行屏蔽拦截；支持自定义应用广告弹窗过滤屏蔽，可屏蔽拦截指定应用的广告弹窗。 7.需支持多层级权限管理，支持按建筑、按班级将设备管理权限分配给多个管理员，由多个管理员共同管理：需支持校级管理员添加普通管理员并修改普通管理员的页面权限和设备范围权限。 | 套 | 18
4 | 智能语音笔 | 科大讯飞iFLYTEK | JCPEN03 | 1.笔身长度需不大于170mm， 直径需不大于14mm，重量需不大于25g。 2.笔身需配置不少于5个按键，需支持不少于9个功能，包括上翻页、下翻页、智能语音、一键扩音、书写颜色切换、飞鼠功能、放大镜、板擦、聚光灯。 3.笔尖需采用超耐磨材料，需支持无工具快捷更换；笔尖连续书写长度不小于25km。 4.拾音麦克风的信噪比需不低于80dB，在嘈杂环境下需不低于75dB。 5.在整机运行环境下，智能笔需支持Windows系统和安卓系统通道下的一键扩音功能，扩音延迟需不大于15ms，满足教师移动教学需要。 6.有效链接距离不少于20m，需支持2.4G频段链接，采用抗干扰设计，防串联设计，避免不同教室之间串音，相互干扰。 7.需采用超节能设计，满电状态下，智能笔待机时长不少于120小时，连续书写时长不小于8小时，连续扩音时长不小于8小时。 | 支 | 54
5 | 视频展台 | 科大讯飞iFLYTEK | JUVP03 | 硬件参数： 1.箱体需采用ABS外壳，四周无锐角无利边设计，安全耐用美观。产品外壳严格遵守4943.1-2022最新要求，满足防火要求。 2.展台像素：需采用≥800万像素摄像头。1080P动态视频预览达到30帧/秒；托板及挂墙部分采用金属加强，托板可承重3kg，整机壁挂式安装。 3.需采用USB五伏接口，单根USB线实现数据传输和供电，在超五米远距离传输时可选择辅助供电，确保高清数据和供电传输的稳定性，环保无辐射，箱内USB连线采用隐藏式设计，且USB口下出，有效防止积尘。 4.对焦方式：需采用AF自动+MF按需对焦技术，避免画面展示过程中由于纸张移动或阴影变化反复对焦。 软件参数： 1.界面与各功能图标内嵌中文，清晰易用，老师不用查阅帮助就能使用，减少误操作。 2.软件基础功能：可预设画笔批注的粗细及颜色，支持对展台画面进行移动、缩放。 3.故障检测：软件支持故障自检功能，帮助用户检测“无画面”的原因，可判断硬件连接、解码器、显卡驱动、摄像头通道占用等问题，并给出引导性的修复和解决方案，同时也有显示微信和技术电话提供协助。 4.二维码扫码功能：打开扫一扫功能后，将书本上的二维码放入扫描框内即可自动扫描，并进入系统浏览器获取二维码的链接内容，帮助老师快速获取电子教学资源。 5.软件自带虚拟黑板功能，截取实物展示的某一重点内容在虚拟黑板模式下进行单独批注讲解，板书支持保存和二次打开、编辑，使授课变得简单轻松。 | 台 | 18
商务要求： 1、给甲方提供符合GB4943.1-2022标准《智慧黑板3C认证》的达标产品。 2、《营业执照》、法人代表身份证复印件、报价单（含品牌，型号，技术参数，数量，单价，总价，设备图片等）、提供所投产品符合要求的检测报告、品牌制造商授权书及售后服务承诺（含商标注册证）、针对本项目售后服务承诺书。供应商所上传的竞价文件中所有产品的技术参数须优于或等于竞价文件中所提供的技术参数。 3、竞价结束后，中标单位需要与甲方确认符合招标文件的优质合格产品，签订双方供需合同后按甲方指定时间内完成智慧黑板的送货及安装且验收合格;供应商应按学校要求将智慧黑板分别送到指定教室完成安装，同时保持室内清洁。 4、付款方式:货到验收合格、专项资金到位后支付货款95%，质保金5%,质保期到后无息付清。 5、本项目整体质保三年（保质期内，所有货物出现自然损坏，均由供应商进行免费维修及免费更换，人为损坏除外。）供应商需提供好售后服务，为确保不影响学校正常教学，如出现故障，须安排专业技术人员在30分钟内响应，2小时内到达现场，并恢复正常使用，不能正常修复的需提供替代产品（或更换）。 6、签订合同后十天内交货，交货地点：工贸中专学校内学校指定位置。 7、供应商需准备现场二次报价。